## climate_change_per_kg
| Scenario | Ammonia | Hydrogen | 2-Ethylanthraquinone | Electricity | Heating | Cooling | CAPEX | Direct emissions | Total | Impact 2050
0 | N2O | 3.2957 | 0 | 0 | 0.044663 | 0 | 1.0771 | 0 | 0.0041428 | 4.4216 | 3.039
1 | H2O2 | 0 | 0.93402 | 0.07159 | 0.060085 | 0.13736 | 0.0012947 | 0 | 0.081328 | 1.2857 | 1.1316
2 | N2O | 0.78836 | 0 | 0 | 0.044663 | 0 | 1.0771 | 0 | 0.0041428 | 1.9143 | 0.089748
3 | H2O2 | 0 | 0.14054 | 0.07159 | 0.060085 | 0.13736 | 0.0012947 | 0 | 0.081328 | 0.4922 | 0.34568

## climate_change_per_kmol
| Scenario | Ammonia | Hydrogen | 2-Ethylanthraquinone | Electricity | Heating | Cooling | CAPEX | Direct emissions | Total | Impact 2050
0 | N2O | 145.0087 | 0 | 0 | 1.9652 | 0 | 47.3938 | 0 | 0.18228 | 194.5499 | 133.7181
1 | H2O2 | 0 | 31.7568 | 2.4341 | 2.0429 | 4.6703 | 0.044019 | 0 | 2.7651 | 43.7132 | 38.4749
2 | N2O | 34.688 | 0 | 0 | 1.9652 | 0 | 47.3938 | 0 | 0.18228 | 84.2293 | 3.9489
3 | H2O2 | 0 | 4.7785 | 2.4341 | 2.0429 | 4.6703 | 0.044019 | 0 | 2.7651 | 16.7348 | 11.753

## economics_per_kg
| Scenario | Ammonia | Hydrogen | 2-Ethylanthraquinone | Electricity | Heating | Cooling | CAPEX | Direct emissions | Total | Impact 2050
0 | N2O | 0.66966 | 0 | 0 | 0.0056797 | 0 | 0.10084 | 0.03633 | 0 | 0.81251 | 0.74123
1 | H2O2 | 0 | 0.1216 | 1.7534 | 0.0082753 | 0.014012 | 0.0014293 | 0.036478 | 0 | 1.9352 | 1.9223
2 | N2O | 1.2563 | 0 | 0 | 0.0056797 | 0 | 0.10084 | 0.03633 | 0 | 1.3991 | 0.994
3 | H2O2 | 0 | 0.40893 | 1.7534 | 0.0082753 | 0.014012 | 0.0014293 | 0.036478 | 0 | 2.2226 | 2.0441

## economics_per_kmol
| Scenario | Ammonia | Hydrogen | 2-Ethylanthraquinone | Electricity | Heating | Cooling | CAPEX | Direct emissions | Total | Impact 2050
0 | N2O | 29.4652 | 0 | 0 | 0.24991 | 0 | 4.437 | 1.5985 | 0 | 35.7506 | 32.6142
1 | H2O2 | 0 | 4.1343 | 59.6164 | 0.28136 | 0.47642 | 0.048595 | 1.2402 | 0 | 65.7973 | 65.3572
2 | N2O | 55.276 | 0 | 0 | 0.24991 | 0 | 4.437 | 1.5985 | 0 | 61.5614 | 43.736
3 | H2O2 | 0 | 13.9037 | 59.6164 | 0.28136 | 0.47642 | 0.048595 | 1.2402 | 0 | 75.5667 | 69.4992